## BOM
Comment | Manufacturer article # | Distributor article # | Quantity | Description | Designator
Diode LL4148 | FDLL4148 | 9843710 | 2 | Small Signal Diode, 100 V, 0.2 A, -55 to 175 degC, 2-Pin SOD80, RoHS, Tape and Reel | D1, D2
Schottky SS54 | SS54 | 1861427 | 1 | Schottky-likriktare, 40 V, 5 A, Enkel, DO-214AB (SMC), 2 Stift, 550 mV | D3
LED | KPT-1608LVSECK-J3-PRV | 2610406 | 1 | LED, 1,6mm x 0,8mm, Röd, SMD (ytmontering), 0603, 2 mA, 1.8 V, 625 nm | DS1
330 nH inductor LQM21NNR33K10D | LQM21NNR33K10D | 9527923 | 2 | Multilayer Type Inductor for General Circuits, 0805 (2012), 0.33μH, 10%, 0.48Ω, 250mA | L1, L2
100 uH inductor LQH32CN101K23L | LQH32CN101K23L | 9522220 | 1 | Wire Wound Ferrite Inductor for Power Lines 100μH ±10% 4.55Ω 100mA 1210 | L3
Header 2 | 61300211121 | 2356153 | 3 | Header, 2-Pin (hane) | P3, P4, P1
Header 10 | SSQ-110-03-F-S | 2667433 | 1 | Header, 10-pin (hona) | P6
Header 6 | SSQ-106-01-G-S | 1668297 | 2 | Header, 6-Pin (hona) | P2, P5
Transistor PBHV8115X,115 | PBHV8115X,115 | 2419456 | 2 | TRANS NPN 150V 1A SOT89 | Q1, Q2
10nF | C0805C103J5RACTU | 1650861 | 7 | Multilayer Ceramic Capacitors 0805 | C1, C4, C5, C7, C8, C12, C14
2.2uF | C0805C222J1GACAUTO | 2820997 | 5 | Multilayer Ceramic Capacitors 0805 | C2, C9, C10, C13, C15
27pF | 08055A270JAT2A | 2280677 | 2 | Multilayer Ceramic Capacitors 0805 | C3, C6
0.1uF | C0805C104J1RACTU | 2522442 | 1 | Multilayer Ceramic Capacitors 0805 | C11
1500pF | C0805C152J5GACTU | 1800811 | 2 | Multilayer Ceramic Capacitors 0805 | C16, C17
47pF | C0805C470J1GACTU | 1800817 | 1 | Multilayer Ceramic Capacitors 0805 | C18
1200pF | C0805C122J5GACTU | 2773219 | 2 | Multilayer Ceramic Capacitors 0805 | C19, C20
680pF | CC0805JRNPO9BN681 | 718543 | 2 | Multilayer Ceramic Capacitors 0805 | C21, C27
10pF | 08055A100JAT2A | 2280667 | 2 | Multilayer Ceramic Capacitors 0805 | C22, C25
100nF | C0805C104J1RACTU | 2522442 | 4 | Multilayer Ceramic Capacitors 0805 | C23, C31, C32, C33
56pF | C0805X560J5GACTU | 2905717 | 1 | Multilayer Ceramic Capacitors 0805 | C24
220pF | C0805C221J5GACTU | 1414679 | 1 | Multilayer Ceramic Capacitors 0805 | C26
100pF | CC0805JRNPO9BN101 | 3606028 | 1 | Multilayer Ceramic Capacitors 0805 | C28
100uF OBS!!! RATED VOLT = 2.5V | PMK212BBJ107MG-T | 3217588 | 1 | Multilayer Ceramic Capacitors 0805 | C29
1000uF OBS! ALUMINUM NO MODEL | EEETK1H102AM | 2079198 | 1 | Multilayer Ceramic Capacitors 0805 | C30
| MAL215097614E3 | 2471968
10k |  |  | 3 | RES 0603 | R1, R5, R6
100 |  |  | 1 | RES 0603 | R2
1k |  |  | 5 | RES 0603 | R3, R4, R7, R9, R18
0 |  |  | 4 | RES 0603 | R8, R12, R13, R14
220 |  |  | 2 | RES 0603 | R10, R11
100k |  |  | 3 | RES 0603 | R15, R16, R17